## NASLOVNA STRANICA
TROŠKOVNIK GRAĐEVINSKO-OBRTNIČKIH I INSTALATERSKIH RADOVA
POMOĆNA ZGRADA /ARHIVA/
LOKACIJA : PLATO POGONA KOMUNALNOG PODUZEĆA ¨LEĆ¨
INVESTITOR : LEĆ d.o.o., Obala Juričev Ive Cota 9, Vodice, OIB: 79331181937
| Izradio : | Tomislav Klarin, mag.ing.aedif.

## OTU
NAPOMENA:
1. Obračun se vrši prema dimenzijama iz projekta. Iskazane količine u troškovniku proizlaze iz dimenzija prikazanih u nacrtima i prilozima.
2. Radove predviđene ovim troškovnikom potrebno je izvesti u skladu s "Općim tehničkim uvjetima za radove na cestama", ako nije drugačije navedeno u stavci, kao i prema važećim propisima i pravilnicima.
3. U zoni zahvata gdje se utvrdi postojanje instalacija, izvođač je obvezan u prisustvu nadzornog inženjera izvršiti iskapanja radi utvrđivanja stvarnog položaja i dubine postojećih instalacija i energetskih kabela, uključivo i zatrpavanje rova po utvrđivanju položaja instalacija. Navedeni radovi obračunavaju se u skladu s jediničnim cijenama iz odgovarajućih stavaka ovog troškovnika.
4. U svim stavkama koje uključuju odvoz viška materijala na odlagalište, jedinične cijene moraju uključivati sve troškove deponiranja, uključujući utovar, istovar, razastiranje i planiranje. Izvođač je dužan u potpunosti osigurati prijevoz na samom gradilištu i na javnim prometnim površinama. Jediničnom je cijenom obuhvaćen i pronalazak odlagališta (uz odobrenje Nadzornog inženjera), projekt uređenja odlagališta sa svim potrebnim suglasnostima kao i samo uređenje odlagališta.
5. Izvoditelj je dužan održavati gradilište za vrijeme izvođenja radova (vertikalne i horizontalne signalizacije, privremene regulacije i svega ostalog što je u funkciji sigurnog odvijanja prometa).
6. Troškove vezane za organizaciju gradilišta, privremenu regulaciju prometa za vrijeme izvođenja radova, čišćenje gradilišta nakon završetka radova i slično, snosi izvoditelj radova i za te troškove nema pravo tražiti posebnu nadoknadu.
7. Ukoliko se tijekom izvođenja radova pojave radovi koji nisu obuhvaćeni ovim troškovnikom, isti se mogu izvesti samo uz odobrenje projektanta, nadzornog inženjera i investitora.
8. Izvoditelj je dužan pri sastavljanju ponude obići buduće gradilište, te za jedinične mjere ponuditi cijene koje obuhvaćaju potpun i konačan opis rada.

## PRIPREMNI RADOVI
1. | ZEMLJANI RADOVI
REDNI BROJ | OPIS RADOVA | JED. MJERE | KOLIČINA | JED. CIJENA | IZNOS [EUR]
1 | Strojni iskop
Strojni iskop za trakaste temelje, s odbacivanjem materijala uz rub iskopa radi kasnijeg zatrpavanja. Obračun po 1m3 iskopa u sraslom stanju.
Obračun se vrši po m3.
|  | m3 | 35 |  | 0
2 | Nasip
Nasipanje materijalom iz iskopa unutar objekta oko temelja i nadtemeljnih zidova . Nasipanje izvesti u slojevima deblj. 30 cm do potrebne zbijenosti uz polijevanje vodom. Obračun po 1m3 gotovog nasipa.
Obračun se vrši po m3.
|  | m3 | 7 |  | 0
3 | Tucanički zastor
Izrada tucaničkog zastora od kamenog materijala - tampona vel. zrna 0 - 60 mm debkljine d= 10 cm, s nabijanjem i strojnim valjanjem do potrebne zbijenosti. Obračun po 1m2 .
Obračun se vrši po m2.
| temeljne trake | m2 | 22 |  | 0
| podna ploča | m2 | 40 |  | 0
4 | Odvoz viška materijala
Utovar viška materijala iz iskopa s odvozom na gradski deponij udaljenost do 15 km . U cijenu uračunati i naknadu za korištenje deponije. Obračun po 1m3 materijala.
Obračun se vrši po m3.
|  | m3 | 30 |  | 0
1. | ZEMLJANI RADOVI |  |  |  | 0

## BETONSKI RADOVI
2. | BETONSKI RADOVI
REDNI BROJ | OPIS RADOVA | JED. MJERE | KOLIČINA | JED. CIJENA | IZNOS [EUR]
1 | Podložni beton
Betoniranje betonske podloge ispod temeljnih traka, deblj. cca 10 cm. Podloga mora biti potpuno ravna i horizontalna, a služi za postavljanje armature trakastih temelja odnosno za postavu termoizolacije temeljnih ploča. Obračun po 1m2 izvedene podloge.
|  | m2 | 20.3 |  | 0
2 | Temeljne trake
Betoniranje trakastih temelja zidova u potrebnoj drvenoj dvostranoj oplati, presjeka po projektu. Ugradba betona strojno. Pri betoniranju ostaviti sve proboje i šliceve prema planu oplate i projektima instalacija. Obračun po 1m3 izvedenog temelja.
|  | m3 | 7.05 |  | 0
3 | Nadtemeljni zid
Betoniranje nadtemeljnih zidova u potrebnoj drvenoj dvostranoj oplati, presjeka po projektu. Ugradba betona strojno. Pri betoniranju ostaviti sve proboje i šliceve prema planu oplate i projektima instalacija. Obračun po 1m3 izvedenog nadtemeljnog zida.
|  | m3 | 2.5 |  | 0
4 | Donja AB podloga
Betoniranje osnovne betonske podloge na zbijenom nasipu debljine d=15 cm s VDP betonom razreda tlačne čvrstoče C25/30, klase izloženosti XC1, kao podloge za izvedbu hidroizolacije podova. Podloga mora biti potpuno ravna i horizontalna u koliko nacrtom nije drugačije naznačeno. Obračun po 1m2 izvedene podloge.
|  | m2 | 46.8 |  | 0
5 | Vertikalni serklaži
Betoniranje arm. betonskih vertikalnih serklaža zidova u potrebnoj drvenoj oplati, presjeka betona po projektu. Ugradba betona strojno. Obračun po 1m3 ugrađenog betona.
|  | m3 | 1.05 |  | 0
6 | Nadvoji
Betoniranje arm. betonskih nadvoja iznad otvora zidova u potrebnoj drvenoj oplati, presjeka betona po projektu. Ugradba betona strojno. Obračun po 1m3 ugrađenog betona.
| nadvoji | m3 | 0.55 |  | 0
7 | Krovna ploča
Betoniranje arm. betonske krovne horizontalne ploče s betonom razreda tlačne čvrstoče C25/30 , klase izloženosti XC1, u potrebnoj drvenoj glatkoj oplati s podupiranjem do visine 3 m. Pri betoniranju ostaviti sve proboje i šliceve prema planu oplate i projektu instalacija. Obračun po 1m2 izvedene ploče.
|  | m2 | 46.8 |  | 0
8 | Beton za pad
Nabavka betona, transport i betoniranje sloja betona za pad na ravnom krovu - beton klase C16/20, najvećeg zrna 16 mm.
Uključena obrada svih detalja, izrada vododijelnica, gornju površinu obraditi na način da bude prikladna za postavljanje sloja toplinske izolacije XPS-a.. Obuhvaćena je nabavka, podizanje, ugradnja, zbijanje, njegovanje, potreban materijal, rad ljudi i strojeva.
Obračun po m3.
|  | m3 | 37.8 |  | 0
9 | Podna ploča ispred zgrade
Nabavka betona, transport i betoniranje sloja betona na terasi u suterenu u debljini 15 cm - beton klase C16/20, najvećeg zrna 16 mm.
Obračun po m2.
|  | m2 | 10 |  | 0
2. | BETONSKI RADOVI |  |  |  | 0

## ARMIRAČKI RADOVI
3. | ARMIRAČKI RADOVI
REDNI BROJ | OPIS RADOVA | JED. MJERE | KOLIČINA | JED. CIJENA | IZNOS [EUR]
1 | Armatura
Nabavka i ugradnja rebraste armature B500B i polaganje u horizontalne konstrukcije.
Obračun po kg ugrađene armature.
| šipke | kg | 2500 |  | 0
| mreže | kg | 1000 |  | 0
3. | ARMIRAČKI RADOVI |  |  |  | 0

## ZIDARSKI RADOVI
4. | ZIDARSKI RADOVI
REDNI BROJ | OPIS RADOVA | JED. MJERE | KOLIČINA | JED. CIJENA | IZNOS [EUR]
1 | Zidanje nosivih zidova d=25 cm
Zidanje opečnih nosivih zidova debljine 25 cm.
U cijenu je uključen sav rad i materijal, pomoćna sredstva, oplat, pomoćni materijali, rezanje poluopeke za zidarski vez, završna obrada vertikalnih špaleta otvora, kao i poklopnih ploha prozorskih parapeta (podrazumijeva ravnu zaglađenu površinu), te potrebna skela. Izvedba striktno po uputama proizvođača.
Obračun po m2.
|  | m2 | 70 |  | 0
2 | Cementni estrih
Dobava materijala i izrada plivajućeg cementnog estriha od mikrobetona debljine 5 cm.
Gornju površinu estriha zaravnati do točnosti 0,5 cm i fino zaribati.
Estrih dilatirati od zidova prigušnim polistirenom debljine 1 cm te armirati propilenskim mikrovlaknima prema uputi proizvođača. Polistiren koji se ugrađuje ispod cementnog estriha, kao i PE folija obuhvaćeni su izolaterskim radovima.
Obračunom je obuhvaćen sav potreban rad i materijal.
Obračun po m2.
| stan u suterenu | m2 | 39.8 |  | 0
3 | Strojno žbukanje unutarnjih zidova
Strojno žbukanje ravnih unutarnjih zidova tvornički pripravljenom mješavinom žbuke u debljini do 2,5 cm.
Rad treba izvršiti u tri faze. Prva je vlaženje te nanošenje "šprica" od cementnog mlijeka, druga je žbukanje grubom žbukom u debljini 2 cm, a treća je žbukanje finom žbukom debljine 0,5 cm.
Završna obrada - žbuka pripremljena za bojanje. Uključeno je čišćenje reški, metalni profili za ojačanje uglova, pomoćni materijal, skela, čišćenje nakon obavljenih radova te sav rad i potreban materijal.
Obračun po m2.
|  | m2 | 70 |  | 0
4 | Strojno žbukanje stropova
Strojno žbukanje ravnih stropova na betonskoj ploči i opekarskim gredicama s ispunama tvornički pripravljenom mješavinom žbuke u debljini do 1,5 cm. Završna obrada - žbuka pripremljena za bojanje. Uključen je pomoćni materijal, skela, čišćenje nakon obavljenih radova te sav rad i potreban materijal.
Obračun po m2.
|  | m2 | 39.8 |  | 0
4. | ZIDARSKI RADOVI |  |  |  | 0

## IZOLATERSKI RADOVI
5. | IZOLATERSKI RADOVI
REDNI BROJ | OPIS RADOVA | JED. MJERE | KOLIČINA | JED. CIJENA | IZNOS [EUR]
1 | Hidroizolacija poda prema tlu
Izrada hidroizolacije ispod konstruktivnih zidova i poda prizemlja dvostrukom varenom ljepenkom V4 uz prethodno premazivanje podloge Resitolom. Obračun po m2 izolirane površine.
| ispod konstruktivnih zidova | m2 | 9 |  | 0
| površina poda | m2 | 39.8 |  | 0
2 | Termoizolacija poda prema tlu
Izrada termoizolacije poda pločama XPS-a i EPS-a uključivo PVC folija. Obračun po m2 izolirane površine.
| toplinska izolacija XPS d=5 cm | m2 | 39.8 |  | 0
| toplinska izolacija EPS d=2 cm | m2 | 39.8 |  | 0
| postava PE folije | m2 | 39.8 |  | 0
3 | Ravni krov - TPO membrana
Dobava i postava hidroizolacije iz sintetičke membrane na bazi termoplastičnog poliolefina TPO-a, armirana staklenim voalom, debljine d= 1.5 mm.
Membrane se slobodno polažu te perimetralno fiksiraju. Spojevi se obrađuju vrućim zrakom sa širinom vara od min. 3 cm, preklop 8 cm, u skladu s propisanom tehnologijom od strane proizvođača membrane. Vanjski i unutarnji kutovi se trebaju dodatno ojačati sa gotovim elementima.
Uključena obrada svih detalja, sav rad i materijal, do potpune funkcionalnosti hidroizolacije.
Obračun po m2.
|  | m2 | 39.8 |  | 0
4 | Ravni krov - vertikalna hidroizolacija nadozida
Dobava i postava vertikalne hidroizolacije na detalju (zid, nadozid, min. visine 30 cm) razvijene širine 1,0 m, iz sintetičke membrane na bazi termoplastičnog poliolefina TPO-a, armirana staklenim voalom, debljine d= 1.5 mm.
Membrana se lijepi na podlogu parapetnog zida sa kontaktnim ljepilom.
Obračun po m´ istake.
|  | m | 22.4 |  | 0
5 | Slivnik na ravnom krovu
Dobava i ugradnja tipskog slivnika za odvodnju oborinskih voda s ravnog neprohodnog krova .
Ugrađuje se slivnik koji je predviđen za spajanje na hidroizolacijsku TPO membranu.
Prilagodljive visine (s obzirom na slojeve ravnog krova), s bočnim priključkom, plastično ili metalno kućište.
Ulaz u slivnik zaštićen rešetkom (pocinčana, inox ili lijevano željezna).
Slivnik se spaja na fasadnu limenu vertikale, spajanje uključeno u cijenu.
Uključen sav rad i materijal, spojni materijal, obrada svih detalja do pune funkcionalnosti odabranog sustava.
Obračun po komadu.
|  | kom | 1 |  | 0
6 | Balast na ravnom krovu
Dobava i postava balasta na bazi riječnog šljunka zrna 16/32 mm (min. 80 kg/m2), debljine cca. 5 cm.
Obračun po m2.
|  | m2 | 39.8 |  | 0
5. | IZOLATERSKI RADOVI |  |  |  | 0

## KERAMIČARSKI RADOVI
6. | KERAMIČARSKI RADOVI
REDNI BROJ | OPIS RADOVA | JED. MJERE | KOLIČINA | JED. CIJENA | IZNOS [EUR]
1 | Unutarnje podne pločice
Dobava i ugradnja unutarnjih podnih keramičkih pločica klase 1. Odabir dezena i formata keramičkih pločica po odabiru projektanta.
Pločice se postavljaju u fleksibilno ljepilo, fuga na križić od 2 mm. Uključena obrada bridova metalnim profilom, fugiranje i čišćenje, sav rad i materijal.
Obračun po m2.
|  | m2 | 39.8 |  | 0
6. | KERAMIČARSKI RADOVI |  |  |  | 0

## STOLARSKI RADOVI
9. | STOLARSKI RADOVI
REDNI BROJ | OPIS RADOVA | JED. MJERE | KOLIČINA | JED. CIJENA | IZNOS [EUR]
sve mjere prije narudžbe stolarije prekontrolirati na gradilištu
1 | Ulazna vrata
Dobava, doprema i ugradnja certificiranih protupožarnih i protuprovalnih vrata koja zadovoljavaju zahtjeve projektne dokumentacije te važećih normi. Vrata moraju imati deklariranu protupožarnu otpornost (npr. EI₂ 30 ili EI₂ 60, ovisno o projektu) te odgovarajuću protuprovalnu klasu (RC2 ili RC3). U cijenu je uključena izrada i postavljanje čeličnog ili kompozitnog okvira s protupožarnim brtvama koje se aktiviraju pri povišenoj temperaturi, kao i ugradnja krila vrata s protupožarnom ispunom te kompletnog okova koji uključuje protupožarnu i protuprovalnu bravu, sigurnosni cilindar, štitnike, šarke i automatski zatvarač certificiran za protupožarnu primjenu. U sklopu stavke izvode se svi potrebni radovi nivelacije, sidrenja i brtvljenja, uključujući sav pomoćni materijal i završnu obradu. Nakon ugradnje potrebno je izvršiti podešavanje i funkcionalno ispitivanje vrata te predati sve pripadajuće ateste, certifikate i dokumentaciju o sukladnosti, čime se osigurava potpuna funkcionalnost sustava spremnog za tehnički pregled.
Obračun po komadu
| jednokrilna vrata dimenzija 100x210 cm | kom | 1 |  | 0
9. | STOLARSKI RADOVI |  |  |  | 0

## LIČILAČKI RADOVI
10. | LIČIČAČKI RADOVI
REDNI BROJ | OPIS RADOVA | JED. MJERE | KOLIČINA | JED. CIJENA | IZNOS [EUR]
1 | Bojanje stropova
Bojanje stropova (žbukanih i gips kartonskih), stropnih greda te podgleda i bočnih stranica stubišta disperzivnom bojom u tonu po izboru projektanta.
Uključena je priprema podloge, izravnavanje eventualnih neravnina, brušenje te nanošenje boje u više slojeva - onako kako to preporuča proizvođač. Obračunom obuhvaćen sav potreban materijal i rad.
Obračun po m2.
|  | m2 | 39.8 |  | 0
2 | Bojanje unutarnjih zidova
Bojanje unutarnjih zidova (žbukanih i gips kartonskih) disperzivnom bojom u tonu po izboru projektanta.
Ličenje žbukanih i gips-kartonskih zidova, za okoliš neškodljivom, visokopokrivnom unutarnjom bojom (izrađenoj na osnovi vodene disperzije polimernih veziva). Ličenje zidova u tri sloja od kojih je prvi sloj impregnacijski premaz, u tonu RAL 9010 (bijela).
Uključena je priprema podloge, izravnavanje eventualnih neravnina, brušenje te nanošenje boje u više slojeva - onako kako to preporuča proizvođač. Obračunom obuhvaćen sav potreban materijal i rad.
Obračun po m2.
|  | m2 | 70 |  | 0
10. | LIČIČAČKI RADOVI |  |  |  | 0

## LIMARSKI RADOVI
11. | LIMARSKI RADOVI
REDNI BROJ | OPIS RADOVA | JED. MJERE | KOLIČINA | JED. CIJENA | IZNOS [EUR]
1 | Vertikalni oluk
Dobava materijala, izrada i montaža vertikale oborinske odvodnje krovne vode pomoću okruglih cijevi promjera 150 mm, razvijene širine do 500 mm.
Izvesti od čeličnog pocinčanog lima debljine 0,80 mm, u boji po izboru projektanta, sa svim fazonskim komadima i obujmicama te sa svim pomoćnim materijalom prema uputstvu proizvođača, sve do potpune gotovosti uključujući i eventualne redukcije, proširenja, koljena i slično.
Obračun po m.
|  | m | 3 |  | 0
2 | Opšav nadozida na ravnom krovu
Dobava i postava specijalnih profila od galvaniziranog čeličnog lima 0,6mm laminiranog sa slojem FPO membrane 1,1mm. Dodatno brtvljenje trajnoelastičnim kitom na bazi poliuretana, odgovarajućim temeljnim premazom i PE ispunom za fuge.
U cijenu uključen sav potreban rad i materijal (brtvljenje) za potpuno dovršenje stavke.
Obračun po m.
| holker | m | 28.2 |  | 0
| završna putz-lajsna r.š. 7 cm | m | 28.2 |  | 0
| okapnica r.š. 20 cm | m | 28.2 |  | 0
11. | LIMARSKI RADOVI |  |  |  | 0

## FASADERSKI RADOVI
14. | FASADERSKI RADOVI
REDNI BROJ | OPIS RADOVA | JED. MJERE | KOLIČINA | JED. CIJENA | IZNOS [EUR]
1 | Vanjski zid - MINERALNA VUNA
Izvedba tankoslojnog kontaktnog sustava fasade s pločama vune za fasade debljine d=10 cm.
U cijenu je potrebno uračunati pripremne radove, dobavu materijala, te izradu fasade prema uputama proizvođača.
Dobava, doprema i ugradnja kompletne kontaktne fasade s toplinskom izolacijom od mineralne vune, uključujući sve potrebne materijale, radove i završnu obradu, u skladu s projektnom dokumentacijom i važećim tehničkim propisima. Sustav obuhvaća postavljanje ploča od mineralne vune odgovarajuće gustoće i debljine, njihovo lijepljenje i mehaničko pričvršćivanje na podlogu, izradu armiranog sloja s fasadnom mrežicom utopljenom u ljepilo, nanošenje osnovnog premaza te završnog dekorativnog sloja u odabranoj granulaciji i strukturi. U cijenu su uključeni svi pripremni radovi na podlozi, nivelacija, sanacija neravnina, ugradnja kutnih i završnih profila, obrada svih rubova, otvora i detalja, kao i sav pomoćni materijal potreban za potpunu funkcionalnost sustava. Po završetku radova potrebno je osigurati urednost površine, tehničku ispravnost sustava i usklađenost s propisanim toplinskim, mehaničkim i protupožarnim zahtjevima.
Na uglove građevine postavljaju se aluminijski ili PVC kutni profili oko otvora s tim da je na dijagonalama otvora potrebno kao dodatno ojačanje postaviti mrežicu veličine 20x40 (30x50) cm. Na ploče od kamene vune nanosi se polimerno-cementno ljepilo u koje utiskujemo certificiranu mrežicu (140-160 grama/m2) od staklenih vlakana, alkalno otpornu, s preklopima od 10 cm, koja se prekriva nanošenjem 1-2 mm drugog sloja polimerno-cementnog lijepila.
Nakon sušenja od 10 – 14 dana, a prije izvođenja završnog sloja potrebno je nanijeti impregnirajući pretpremaz. Kao završni sloj preporuča se silikatna ili silikonska žbuka min. 1,5 mm strukture zrna, odnosno najviše do 4,0 mm. Sve radove izvesti prema uputama proizvođača komponenti certificiranog sustava sukladno HRN EN 13500 ili ETAG004.
|  | m2 | 98.2 |  | 0
14. | FASADERSKI RADOVI |  |  |  | 0

## INSTALACIJE
11. | INSTALATERSKI RADOVI
REDNI BROJ | OPIS RADOVA | JED. MJERE | KOLIČINA | JED. CIJENA | IZNOS [EUR]
1 | Izrada elektroinstalacije - I FAZA
Stavka obuhvaća polaganje svih potrebnih instalacijskih cijevi, zaštitnih kanala i kutija u zidove, podove ili stropove, uključujući sve pripremne radove, bušenja, urezivanja i učvršćivanja. U sklopu ove faze izvodi se kompletna instalacijska infrastruktura bez provlačenja vodiča i bez ugradnje završnih elemenata. Ugrađuju se instalacijske kutije za prekidače, utičnice, razvodne kutije i priključne točke prema projektu, elementi vatrodojave i mehaničke ventilacije, kao i instalacijske cijevi od razvodnog mjesta do svih predviđenih potrošača. Radovi uključuju nivelaciju, čišćenje, zatvaranje utora, osiguranje pravilnih radijusa savijanja i mehaničku zaštitu instalacija, uz korištenje svih potrebnih materijala i opreme. Po završetku radova mora biti osigurana potpuna pripremljenost elektroinstalacijskog sustava za drugu fazu, u skladu s projektnom dokumentacijom i važećim tehničkim propisima.
Obračunato paušalno za slijedeći broj potrošača:
1. rasvjetna tijela 5 kom (fluorescentne cijevi 100cm)
2. ventilatrori odimljavanja 2 kom
3. vatrodojavna centrala 1 kom
4. utičnica 1 kom
|  | pauš | 1 |  | 0
2 | Izrada elektroinstalacije - II FAZA
Stavka obuhvaća provlačenje svih potrebnih vodiča kroz prethodno ugrađene instalacijske cijevi i kanale, njihovo spajanje u razvodnim kutijama te povezivanje s razvodnim ormarom prema projektnim shemama. U sklopu ove faze ugrađuju se i montiraju svi završni elementi elektroinstalacija, uključujući utičnice, prekidače, tipkala, priključnice, rasvjetna tijela, senzore i ostalu predviđenu opremu. Radovi uključuju ispravno označavanje vodiča, izradu spojeva, montažu završnih maski i kućišta te funkcionalno ispitivanje svih instaliranih uređaja. U cijenu su uključeni svi potrebni materijali, sitni pribor, završna podešavanja i provjera ispravnosti sustava, čime se osigurava potpuno funkcionalna elektroinstalacija spremna za uporabu, u skladu s projektnom dokumentacijom i važećim tehničkim propisima a u skladu s instalacijom I faze.
|  | pauš | 1 |  | 0
3 | Izrada vatrodojave
Dobava, doprema i ugradnja kompletnog sustava automatske vatrodojave za arhivu površine približno 50 m², izvedenog u skladu s projektnom dokumentacijom i važećim propisima zaštite od požara. Sustav obuhvaća postavljanje adresabilnih detektora dima prilagođenih arhivskim prostorima, ugradnju potrebnih instalacijskih cijevi i vodiča, montažu dojavnih elemenata, ručnih javljača, signalnih uređaja te povezivanje svih komponenti na centralu vatrodojave ili podcentralu, ovisno o rješenju projekta. U sklopu radova izvodi se spajanje, programiranje i parametriranje sustava, izrada potrebnih veza prema drugim tehničkim sustavima ako su predviđene (poput odimljavanja ili protupožarnih vrata), kao i funkcionalno ispitivanje svih elemenata. U cijenu su uključeni svi pripremni i završni radovi, pomoćni materijal, završna obrada te izrada pripadajuće tehničke dokumentacije i atesta, čime se osigurava potpuno funkcionalan i certificiran sustav vatrodojave spreman za tehnički pregled.
|  | pauš | 1 |  | 0
4 | Sustav odimljavanja
Dobava, doprema i ugradnja kompletnog sustava mehaničkog odimljavanja koji se sastoji od dva ventilatora promjera 300 mm, izvedenog u skladu s projektnom dokumentacijom i važećim propisima zaštite od požara. Sustav uključuje postavljanje ventilatora za odvod dima i topline odgovarajućeg kapaciteta, njihovo sidrenje i povezivanje na instalacijsku mrežu, izradu i ugradnju potrebnih kanala, usisnih i ispuhnih elemenata te svih pripadajućih spojnih i brtvenih komponenti. U sklopu radova izvodi se električno napajanje i upravljanje ventilatorima, uključujući kabliranje, zaštitne sklopke, upravljački ormarić i povezivanje s postojećim ili novim sustavom dojave požara radi automatskog aktiviranja. U cijenu su uključeni svi pripremni i završni radovi, proboji, brtvljenje, montažni materijal, završna obrada te funkcionalno ispitivanje sustava nakon ugradnje, čime se osigurava potpuno operativan sustav odimljavanja spreman za tehnički pregled.
|  | pauš | 1 |  | 0
11. | INSTALATERSKI RADOVI |  |  |  | 0

## REKAPITULACIJA
REKAPITULACIJA
GRAĐEVINSKI RADOVI
1. | ZEMLJANI RADOVI |  | 0
2. | BETONSKI RADOVI |  | 0
3. | ARMIRAČKI RADOVI |  | 0
4. | ZIDARSKI RADOVI |  | 0
OBRTNIČKI RADOVI
5. | IZOLATERSKI RADOVI |  | 0
6. | KERAMIČARSKI RADOVI |  | 0
7. | STOLARSKI RADOVI |  | 0
8. | LIČIČAČKI RADOVI |  | 0
9. | LIMARSKI RADOVI |  | 0
10. | FASADERSKI RADOVI |  | 0
11. | INSTALATERSKI RADOVI |  | 0
SVEUKUPNO :
GRAĐEVINSKI RADOVI |  | 0
OBRTNIČKI RADOVI |  | 0
SVEUKUPNO : |  | 0
PDV : |  | 0
S PDV-OM : |  | 0